## port_HR7P153
sch: | PDZ1808A_R1128
port | pin | i/o | function | symble | PAT 0=out 1=in | N_PAU 0=pull-up 1= disable PA3=1 | N_PAD 0=pull-down 1=disable | ANS<7:6> 0=pwm0和pwm1输出反相 1=pwm0和pwm1输出同相 ANS<5:0> 0=an 1=io
porta | pa0 | out | / | / | 0b0011 1000 =0x38 | 0b1110 0111 =0xe7 | 0b1101 1111 =0xdf | 0b1111 1111 =0xff
| pa1 | out | / | /
| pa2 | out-pwm | load switch | sw_load
| pa3 | in-pu | / | /
| pa4 | in-pu wake up | key | key
| pa5 | in-pd | charge check | chrg
| pa6 |  | / | /
| pa7 | / | / | /

## pdz1808功能
充电 | 5v/1a 极性接反自动切断充电电流
充电显示 | 充电时，白色led亮 充电结束，led灭
输出 | 长按key，开/关
短按key,循环换挡 弱(ON)->中->强->脉冲1->脉冲2->循环
| 输出电流参数(Vbat=3.7v) | level | symbol | key_count | moto curr. | pwm value @Fpwm=2khz | pwm value @Fpwm=0.5khz | Fpwm=8khz pwm失控 mos需加驱动
|  | 弱 | LOW | 0 | 180ma | 50 | 70
|  | 中 | MID | 1 | 280ma | 90 | 110
|  | 强 | HIG | 2 | 510ma | 140 | 200
|  | 脉冲1 | HIG+c_1 | 3 | 0.25s开，0.25s停 510ma
|  | 脉冲2 | MID+c_2 | 4 | 0.75s开，0.25s停 280ma